## Sheet1
Designation | Description | Mfg/# | Mouser # | RS # | Farnell # | Substitute | Quantity
C5, C4, C2 | 10nF 0603 >5V | Any | Any | Any | Any | Yes | 3
C6, C3, C1, C15, C17, C16, C14 | 100nF 0603 >5V | Any | Any | Any | Any | Yes | 7
C7 | 1nF 0603 | Any | Any | Any | Any | Yes | 1
C8, C10, C11 | 2.2uF 0603 X5R 25V | Murata GRM188R61E225ME84D | 81-GRM188R61E225ME4D | 915-9139 | 2576752 | Yes | 3
C9 | 22uF 0603 X5R 10V | Murata GRM188R61A226ME15D | 81-GRM188R61A226ME5D | 884-7258 | 2426957 | Yes | 1
C12, C13 | 39pF 0603 16V | Vishay VJ0603A390GXJPW1BC | 77-VJ0603A390GXJPBC | 652-0055 | 2496903 | Yes | 2
D1 | 40V 1A SMA Schottky Diode | Vishay SS14-E3/61T | 625-SS14-E3 | 638-7915 | 9551280 | Yes | 1
D2 | 22V 3kW Unidirectional SMA TVS Diode | Bourns SMLJ22A-Q | 652-SMLJ22A-Q | 172-3265 | 2839633 | Yes | 1
D3 | CAN bus TVS Diode | Nexperia PESD1CAN-UX | 771-PESD1CANUX | 136-4886 | 2357118 | No | 1
J2 | 2x5 1.27mm right angle shrouded male header | Samtec SHF-105-01-L-D-RA | 649-200215120001T4LF | 901-1850 | 2505002 | Yes | 1
J3, J5, J6 | 1x6 2.54mm connector | TE 281698-6 | 571-281698-6 | 532-125 | 1205994 | No | 3
J4 | 1x4 2.54mm connector | TE 281698-4 | 571-281698-4 | 532-103 | 1205992 | No | 1
L1 | 10uH SMD 1.3A 200mΩ | Coilcraft LPS4018-103MRB | 994-LPS4018-103MRB | Unavailable | 2408105 | No | 1
R2, R4 | 62Ω 0603 | Panasonic ERJ-3EKF62R0V | 667-ERJ-3EKF62R0V | 122-9377 | 2303039 | Yes | 2
R3, R1 | 10kΩ 0603 | Any | Any | Any | Any | Yes | 2
R5, R6, R7 | 100Ω 0603 | Any | Any | Any | Any | Yes | 3
R8 | 100kΩ 0603 | Any | Any | Any | Any | Yes | 1
R9 | 2MΩ 0603 1/10W 1% | Vishay CRCW06032M00FKEB | 71-CRCW06032M00FKEB | 679-0169 | 2447325 | Yes | 1
R10 | 383kΩ 0603 1/10W 1% | Yaego AC0603FR-07383KL | 603-AC0603FR-07383KL | Unavailable | 2138556 | Yes | 1
SW1 | 2 position 2.54mm DIP switch | APM NDS02V | 642-NDS02V | 877-2113 | 2858862 | No | 1
U1 | NXP LPC11C24 microcontroller | NXP LPC11C24FBD48/301 | 771-LPC11C24FBD48301 | 741-3939 | 2314754 | No | 1
U2 | 28V 0.5A switching converter | Texas Instruments TPS62175DQCR | 595-TPS62175DQCR | 825-6955 | 2255013 | No | 1
U3 | 300mA LDO 3.3v regulator | Texas Instruments TLV70233QDBVRQ1 | 595-TLV70233QDBVRQ1 | 796-8326 | 2323652 | No | 1
U4, U5 | 3.3V 20A 8x TVS array | Littelfuse SP4065-08ATG | 576-SP4065-08ATG | Unavailable | 2762920 | No | 2
Y1 | 12MHz 18pF HC49/US SMD | ABLS-12.000MHZ-B2-T | 815-ABLS-12-B2 | 703-1809 | 1652551 | Yes | 1